## Sheet1
器件名称 | 引脚名称 | 物理约束
LED | LED1 | T1
| LED2 | L6
| LED3 | K13
| LED4 | A15
| LED5 | D19
| LED6 | R18
| LED7 | W21
| LED8 | AB1
HDMI | CLK_P | C22
| CLK_N | B22
| DATA0_P | B21
| DATA0_N | A21
| DATA1_P | B20
| DATA1_N | A20
| DATA2_P | A18
| DATA2_N | A19
SD | CLK | E13
| CMD | E14
| CD | G13
| D0 | F14
| D1 | F13
| D2 | E17
| D3 | F16
OV5640-DVP | SDA | R6
| SCL | U7
| RESET | H2
| VYSNC | G2
| CMPDNF | G1
| HSYNC | G4
| D7 | E2
| MCLK | F1
| D6 | D2
| D5 | B1
| PCLK | H4
| D4 | A1
| D0 | E1
| D3 | C2
| D1 | D1
| D2 | B2
W25Q128 | CS# | E18
| CLK | D16
| DO/MISO | C17
| DI/MOSI | C18
| IO2 | D17
| IO3 | J16
50MHz | PL_CLK | Y18
USB-UART | RX | J1
| TX | K1
LED-SEL | 1 | AB2
| 2 | AB3
| 3 | AA4
| 4 | AB5
| 5 | AA6
| 6 | AB7
LED-SEG | A | AB6
| B | W9
| C | Y1
| D | AB8
| E | AA8
| F | AA3
| G | Y9
| DOT | AA5
IIC | SCL | C13
| SDA | C14
BLUETOOTH | RX | U21
| TX | T21
| AT | U20
BEEP | BEEP | Y8
KEY | 1 | J20
| 2 | K22
| 3 | G20
| 4 | K21
| 5 | L21
| 6 | M22
| 7 | P20
| 8 | N22
| 9 | M21
RISC-V JTAG | SCK | N18
| RXD0-IO1 | T18
| TXD0-IO0 | AA19
| CS# | AB20
| SSP-PROGRAM | T20
| TMS | V22
| TDI | V20
| TDO | W22
| TCK | Y19